## Hoja 1
UVT030 | m |  | Vallado de parcela, de malla electrosoldada modular.
Vallado de parcela formado por panel de malla electrosoldada con pliegues de refuerzo, de 200x50 mm de paso de malla, reducido a 50x50 mm en las zonas de pliegue, y 5 mm de diámetro, de 2,50x1,00 m, acabado galvanizado y plastificado en color blanco RAL 9010 y postes de perfil hueco de sección rectangular de 60x40x2 mm, atornillados al soporte.
Código |  | Unidad |  | Descripción | Rendimiento | Precio unitario | Importe
1 |  |  |  | Materiales
mt52vsm010c |  | m |  | Panel de malla electrosoldada con pliegues de refuerzo, de 200x50 mm de paso de malla, reducido a 50x50 mm en las zonas de pliegue, y 5 mm de diámetro, de 2,50x1,00 m, acabado galvanizado y plastificado en color blanco RAL 9010. | 1 | 55.72 | 55.72
mt52vpm030c |  | Ud |  | Poste de perfil hueco de acero de sección rectangular 60x40x2 mm, de 1 m de altura, acabado galvanizado y plastificado en color blanco RAL 9010. | 0.2 | 14.96 | 2.99
mt52vpm040 |  | Ud |  | Bases de aluminio para fijación de postes, tornillos y accesorios de fijación. | 0.2 | 23.1 | 4.62
mt52vpm050 |  | Ud |  | Accesorios de fijación de los paneles de malla electrosoldada modular a los postes metálicos | 1.2 | 2.38 | 2.86
[5 empty] | Subtotal materiales: |  | 66.19
2 |  |  |  | Mano de obra
mo011 |  | h |  | Oficial 1ª montador. | 0.091 | 18.23 | 1.66
mo080 |  | h |  | Ayudante montador. | 0.091 | 16.95 | 1.54
[5 empty] | Subtotal mano de obra: |  | 3.2
3 |  |  |  | Costes directos complementarios
|  | % |  | Costes directos complementarios | 3 | 69.39 | 2.08
Coste de mantenimiento decenal: 12,15€ en los primeros 10 años. |  |  |  |  | Costes directos (1+2+3): |  | 71.47