## Hoja 1
UVT030 | m | Vallado de parcela, de malla electrosoldada modular.
Vallado de parcela formado por panel de malla electrosoldada con pliegues de refuerzo, de 200x50 mm de paso de malla, reducido a 50x50 mm en las zonas de pliegue, y 5 mm de diámetro, de 2,50x1,50 m, acabado galvanizado y plastificado en color blanco RAL 9010 y postes de perfil hueco de sección rectangular de 60x40x2 mm, empotrados en el soporte.
Código |  | Unidad | Descripción | Rendimiento | Precio unitario | Importe
1 |  |  | Materiales
mt52vsm010f |  | m | Panel de malla electrosoldada con pliegues de refuerzo, de 200x50 mm de paso de malla, reducido a 50x50 mm en las zonas de pliegue, y 5 mm de diámetro, de 2,50x1,50 m, acabado galvanizado y plastificado en color blanco RAL 9010. | 1 | 77.83 | 77.83
mt52vpm030f |  | Ud | Poste de perfil hueco de acero de sección rectangular 60x40x2 mm, de 1,5 m de altura, acabado galvanizado y plastificado en color blanco RAL 9010. | 0.2 | 19.91 | 3.98
mt52vpm050 |  | Ud | Accesorios de fijación de los paneles de malla electrosoldada modular a los postes metálicos | 1.6 | 2.38 | 3.81
mt10hmf010Mm |  | m³ | Hormigón HM-20/B/20/I, fabricado en central. | 0.015 | 62.16 | 0.93
|  |  |  | Subtotal materiales: |  | 86.55
2 |  |  | Mano de obra
mo087 |  | h | Ayudante construcción de obra civil. | 0.101 | 16.95 | 1.71
mo011 |  | h | Oficial 1ª montador. | 0.091 | 18.23 | 1.66
mo080 |  | h | Ayudante montador. | 0.091 | 16.95 | 1.54
|  |  |  | Subtotal mano de obra: |  | 4.91
3 |  |  | Costes directos complementarios
|  | % | Costes directos complementarios | 3 | 91.46 | 2.74
Coste de mantenimiento decenal: 16,01€ en los primeros 10 años. |  |  |  | Costes directos (1+2+3): |  | 94.2