## Hoja 1
UVT030 | m | Vallado de parcela, de malla electrosoldada modular.
Vallado de parcela formado por panel de malla electrosoldada con pliegues de refuerzo, de 200x50 mm de paso de malla, reducido a 50x50 mm en las zonas de pliegue, y 5 mm de diámetro, enmarcada con tubos horizontales de 50x30x1,5 mm y tubos verticales de 40x30x1,5 mm, de 3,00x2,00 m, acabado galvanizado y plastificado en color blanco RAL 9010 y postes de perfil hueco de sección rectangular de 60x40x1,5 mm, empotrados en el soporte.
Código |  | Unidad | Descripción | Rendimiento | Precio unitario | Importe
1 |  |  | Materiales
mt52vsm020i |  | m | Panel de malla electrosoldada con pliegues de refuerzo, de 200x50 mm de paso de malla, reducido a 50x50 mm en las zonas de pliegue, y 5 mm de diámetro, enmarcada con tubos horizontales de 50x30x1,5 mm y tubos verticales de 40x30x1,5 mm, de 3,00x2,00 m, acabado galvanizado y plastificado en color blanco RAL 9010. | 1 | 99.22 | 99.22
mt52vpm030i |  | Ud | Poste de perfil hueco de acero de sección rectangular 60x40x2 mm, de 2 m de altura, acabado galvanizado y plastificado en color blanco RAL 9010. | 0.2 | 24.64 | 4.93
mt52vpm050 |  | Ud | Accesorios de fijación de los paneles de malla electrosoldada modular a los postes metálicos | 2 | 2.38 | 4.76
mt10hmf010Mm |  | m³ | Hormigón HM-20/B/20/I, fabricado en central. | 0.015 | 62.16 | 0.93
|  |  |  | Subtotal materiales: |  | 109.84
2 |  |  | Mano de obra
mo087 |  | h | Ayudante construcción de obra civil. | 0.101 | 16.95 | 1.71
mo011 |  | h | Oficial 1ª montador. | 0.091 | 18.23 | 1.66
mo080 |  | h | Ayudante montador. | 0.091 | 16.95 | 1.54
|  |  |  | Subtotal mano de obra: |  | 4.91
3 |  |  | Costes directos complementarios
|  | % | Costes directos complementarios | 3 | 114.75 | 3.44
Coste de mantenimiento decenal: 20,09€ en los primeros 10 años. |  |  |  | Costes directos (1+2+3): |  | 118.19