## Hoja 1
UVV020 | m |  | Verja modular continua, entre pilastras de obra, para vallado de parcela.
Verja modular de acero laminado en caliente, de 3,00x1,50 m, acabado en color verde, con textura férrea, anclada entre pilastras de obra.
Código |  | Unidad |  | Descripción | Rendimiento | Precio unitario | Importe
1 |  |  |  | Materiales
mt26aae020d |  | m |  | Verja modular de acero laminado en caliente, de 3,00x1,50 m, acabado en color verde, con textura férrea, incluso complementos y accesorios de montaje. | 1 | 126.97 | 126.97
[5 empty] | Subtotal materiales: |  | 126.97
2 |  |  |  | Mano de obra
mo018 |  | h |  | Oficial 1ª cerrajero. | 0.504 | 17.91 | 9.03
mo059 |  | h |  | Ayudante cerrajero. | 0.504 | 17.03 | 8.58
[5 empty] | Subtotal mano de obra: |  | 17.61
3 |  |  |  | Costes directos complementarios
|  | % |  | Costes directos complementarios | 2 | 144.58 | 2.89
Coste de mantenimiento decenal: 13,27€ en los primeros 10 años. |  |  |  |  | Costes directos (1+2+3): |  | 147.47