## Hoja 1
UXF010 | m² |  | Capa de mezcla bituminosa continua en caliente.
Capa de 5 cm de espesor de mezcla bituminosa continua en caliente AC16 surf D, para capa de rodadura, de composición densa, con árido granítico de 16 mm de tamaño máximo y betún asfáltico de penetración. El precio no incluye la capa base.
Código |  | Unidad |  | Descripción | Rendimiento |  |  | Precio unitario | Importe
1 |  |  |  | Materiales
mt47aag020aa |  | t |  | Mezcla bituminosa continua en caliente AC16 surf D, para capa de rodadura, de composición densa, con árido granítico de 16 mm de tamaño máximo y betún asfáltico de penetración, según UNE-EN 13108-1. | 0.115 |  |  | 89.31 | 10.27
[5 empty] | Subtotal materiales: |  |  |  | 10.27
2 |  |  |  | Equipo y maquinaria
mq11ext030 |  | h |  | Extendedora asfáltica de cadenas, de 81 kW. | 0.001 |  |  | 227.25 | 0.23
mq02ron010a |  | h |  | Rodillo vibrante tándem autopropulsado, de 24,8 kW, de 2450 kg, anchura de trabajo 100 cm. | 0.001 |  |  | 55.71 | 0.06
mq11com010 |  | h |  | Compactador de neumáticos autopropulsado, de 12/22 t. | 0.001 |  |  | 65.18 | 0.07
[5 empty] | Subtotal equipo y maquinaria: |  |  |  | 0.36
3 |  |  |  | Mano de obra
mo041 |  | h |  | Oficial 1ª construcción de obra civil. | 0.002 |  |  | 22.53 | 0.05
mo087 |  | h |  | Ayudante construcción de obra civil. | 0.01 |  |  | 21.78 | 0.22
[5 empty] | Subtotal mano de obra: |  |  |  | 0.27
4 |  |  |  | Costes directos complementarios
|  | % |  | Costes directos complementarios | 2 |  |  | 10.9 | 0.22
Coste de mantenimiento decenal: 1,56€ en los primeros 10 años. |  |  |  |  | Costes directos (1+2+3+4): |  |  |  | 11.12
Referencia y título de la norma | [5 empty] | Aplicabilidad(a) | Obligatoriedad(b) |  | Sistema(c)
EN 13108-1:2006 | [5 empty] | 132007 | 132008 |  | 1/2+/3/4
Mezclas bituminosas. Especificaciones de materiales. Parte 1: Hormigón bituminoso.
EN 13108-1:2006/AC:2008 | [5 empty] | 112009 | 112009
(a) Fecha de aplicabilidad de la norma armonizada
(b) Fecha en que finaliza el período de coexistencia
(c) Sistema de evaluación y verificación de la constancia de las prestaciones