## Hoja 1
UXJ030 | m² | Tarima de composite (WPC) "TARIMATEC", para exterior.
Tarima para exterior, formada por tablas alveolares de composite (WPC), modelo Natur Madera Alveolar "TARIMATEC", de 2500x150x27 mm, compuestas por material termoplástico y fibras vegetales con refuerzo mineral, acabado Nogal, fijadas mediante el sistema de fijación oculta, sobre rastreles de aluminio de 30x50 mm, separados entre ellos 350 mm y apoyados sobre cuñas elaboradas con recortes de tablas. Incluso clips y tornillos de acero inoxidable para sujeción de las tablas a los rastreles. El precio no incluye el perfil para remate lateral.
Código |  | Unidad | Descripción | Rendimiento | Precio unitario | Importe
1 |  |  | Materiales
mt15sja140a |  | Ud | Cartucho de masilla elástica monocomponente a base de poliuretano, de 310 cm³, de elasticidad permanente y curado rápido, color gris. | 0.333 | 9.95 | 3.31
mt18tar020b |  | m | Rastrel de aluminio "TARIMATEC", de 30x50 mm, para apoyo y fijación de las tarimas de exterior. | 3.5 | 4.19 | 14.67
mt18tar010aaa |  | m² | Tablas alveolares de composite (WPC), modelo Natur Madera Alveolar "TARIMATEC", de 2500x150x27 mm, compuestas por material termoplástico y fibras vegetales con refuerzo mineral, acabado Nogal; con resistencia al deslizamiento Rd>45 según UNE-EN 16165 y resbaladicidad clase 3 según CTE. | 1.05 | 58.38 | 61.3
mt18acc020 |  | Ud | Kit de ensamble para tarima exterior, compuesto por clip de acero inoxidable, en forma de omega, para el ensamblaje de las tablas, y tornillo de acero inoxidable, para fijación del clip al rastrel. | 20 | 0.34 | 6.8
|  |  |  | Subtotal materiales: |  | 86.08
2 |  |  | Mano de obra
mo017 |  | h | Oficial 1ª carpintero. | 0.498 | 22.86 | 11.38
mo058 |  | h | Ayudante carpintero. | 0.498 | 21.9 | 10.91
|  |  |  | Subtotal mano de obra: |  | 22.29
3 |  |  | Costes directos complementarios
|  | % | Costes directos complementarios | 2 | 108.37 | 2.17
|  |  |  | Costes directos (1+2+3): |  | 110.54