## Hoja 1
XEH010 | Ud |  | Ensayo de consistencia y resistencia del hormigón de un mismo lote.
Ensayo sobre una muestra de hormigón con D.O.R. con determinación de: consistencia del hormigón fresco mediante el método de asentamiento del cono de Abrams y resistencia característica a compresión del hormigón endurecido mediante control estadístico con fabricación de dos probetas, curado, refrentado y rotura a compresión.
Código |  | Unidad |  | Descripción | Rendimiento | Precio unitario | Importe
1 |  |  |  | Materiales
mt49hob020a |  | Ud |  | Ensayo para determinar la consistencia del hormigón fresco mediante el método de asentamiento del cono de Abrams según UNE-EN 12350-2 y la resistencia característica a compresión del hormigón endurecido mediante control estadístico con fabricación y curado de dos probetas cilíndricas de 15x30 cm del mismo lote según UNE-EN 12390-2, con refrentado y rotura a compresión según UNE-EN 12390-3, incluso desplazamiento a obra, toma de muestra de hormigón fresco según UNE-EN 12350-1 e informe de resultados. | 1 | 30 | 30
[5 empty] | Subtotal materiales: |  | 30
2 |  |  |  | Costes directos complementarios
|  | % |  | Costes directos complementarios | 2 | 30 | 0.6
[5 empty] | Costes directos (1+2): |  | 30.6