## Hoja 1
0MP030 | Ud |  |  | Protección de ascensor.
Protección de ascensor con tablero de madera, plástico y cinta adhesiva, cubriendo suelo y paramentos en toda su altura, durante los trabajos de rehabilitación o reforma, y posterior retirada de la protección.
Descompuesto |  | Ud | Descomposición |  | Rend. | Precio unitario | Precio partida
mt08eft010a |  | m² | Tablero aglomerado hidrófugo, de 19 mm de espesor. |  | 6 | 7.45 | 44.7
mt32war020 |  | m² | Lámina de polietileno transparente, de 0,2 mm de espesor. |  | 6 | 0.15 | 0.9
mt32war030 |  | m | Cinta plástica autoadhesiva. |  | 15 | 0.04 | 0.6
mo112 |  | h | Peón especializado construcción. |  | 2.273 | 16.65 | 37.85
|  | % | Medios auxiliares |  | 2 | 84.05 | 1.68
|  | % | Costes indirectos |  | 3 | 85.73 | 2.57
[6 empty] | Total: | 88.3