## Hoja 1
0MP050 |  | Ud |  | Protección de elementos de terraza.
Protección mediante lonas, láminas de polietileno y tableros de madera, de todos aquellos elementos constructivos de la terraza, que pudieran verse afectados mientras duren de los trabajos de rehabilitación o reforma.
Descompuesto | Ud |  | Descomposición |  | Rend. | Precio unitario | Precio partida
mt32war020 | m² |  | Lámina de polietileno transparente, de 0,2 mm de espesor. |  | 10 | 0.15 | 1.5
mt32war030 | m |  | Cinta plástica autoadhesiva. |  | 10 | 0.04 | 0.4
mt08eft010a | m² |  | Tablero aglomerado hidrófugo, de 19 mm de espesor. |  | 2 | 7.45 | 14.9
mt32war060 | m² |  | Lona impermeable de protección, de polietileno, con malla de refuerzo y cuerda perimetral de poliamida para el ajuste de la lona. |  | 10 | 4 | 40
mo113 | h |  | Peón ordinario construcción. |  | 2.045 | 16.13 | 32.99
| % |  | Medios auxiliares |  | 2 | 89.79 | 1.8
| % |  | Costes indirectos |  | 3 | 91.59 | 2.75
[6 empty] | Total: | 94.34