## Hoja 1
ANS030 | m² | Solera ventilada de hormigón, sistema "CÁVITI".
Solera ventilada de hormigón armado de 20+5 cm de canto, sobre encofrado perdido de piezas de polipropileno reciclado, C-20 "CÁVITI", de 750x500x200 mm, color negro, realizada con hormigón HA-25/B/12/IIa fabricado en central, y vertido con cubilote, y malla electrosoldada ME 10x10 Ø 5-5 B 500 T 6x2,20 UNE-EN 10080 como armadura de reparto, colocada sobre separadores homologados en capa de compresión de 5 cm de espesor; con juntas de retracción de 5 mm de espesor, mediante corte con disco de diamante; apoyado todo ello sobre base de hormigón de limpieza. Incluso panel de poliestireno expandido de 3 cm de espesor, para la ejecución de juntas de dilatación. El precio no incluye la capa de hormigón de limpieza.
Código |  | Unidad | Descripción | Rendimiento |  |  | Precio unitario | Importe
1 |  |  | Materiales
mt07cav010dd |  | m² | Encofrado perdido de piezas de polipropileno reciclado, C-20 "CÁVITI", de 750x500x200 mm, color negro, para soleras y forjados sanitarios ventilados. | 1.05 |  |  | 8.57 | 9
mt07aco010c |  | kg | Ferralla elaborada en taller industrial con acero en barras corrugadas, UNE-EN 10080 B 500 S, de varios diámetros. | 2 |  |  | 0.81 | 1.62
mt08var050 |  | kg | Alambre galvanizado para atar, de 1,30 mm de diámetro. | 0.01 |  |  | 1.1 | 0.01
mt07ame010a |  | m² | Malla electrosoldada ME 10x10 Ø 5-5 B 500 T 6x2,20 UNE-EN 10080. | 1.1 |  |  | 2.65 | 2.92
mt10haf010nca |  | m³ | Hormigón HA-25/B/12/IIa, fabricado en central. | 0.093 |  |  | 67.05 | 6.24
mt07aco020o |  | Ud | Separador homologado para malla electrosoldada. | 1 |  |  | 0.08 | 0.08
mt16pea020c |  | m² | Panel rígido de poliestireno expandido, según UNE-EN 13163, mecanizado lateral recto, de 30 mm de espesor, resistencia térmica 0,8 m²K/W, conductividad térmica 0,036 W/(mK), para junta de dilatación. | 0.092 |  |  | 2.01 | 0.18
|  |  |  | Subtotal materiales: |  |  |  | 20.05
2 |  |  | Equipo y maquinaria
mq06vib020 |  | h | Regla vibrante de 3 m. | 0.095 |  |  | 4.67 | 0.44
mq06cor020 |  | h | Equipo para corte de juntas en soleras de hormigón. | 0.087 |  |  | 9.5 | 0.83
|  |  |  | Subtotal equipo y maquinaria: |  |  |  | 1.27
3 |  |  | Mano de obra
mo044 |  | h | Oficial 1ª encofrador. | 0.013 |  |  | 19.75 | 0.26
mo091 |  | h | Ayudante encofrador. | 0.013 |  |  | 18.98 | 0.25
mo043 |  | h | Oficial 1ª ferrallista. | 0.024 |  |  | 19.75 | 0.47
mo090 |  | h | Ayudante ferrallista. | 0.024 |  |  | 18.98 | 0.46
mo045 |  | h | Oficial 1ª estructurista, en trabajos de puesta en obra del hormigón. | 0.022 |  |  | 19.75 | 0.43
mo092 |  | h | Ayudante estructurista, en trabajos de puesta en obra del hormigón. | 0.1 |  |  | 18.98 | 1.9
mo112 |  | h | Peón especializado construcción. | 0.089 |  |  | 18.11 | 1.61
|  |  |  | Subtotal mano de obra: |  |  |  | 5.38
4 |  |  | Costes directos complementarios
|  | % | Costes directos complementarios | 2 |  |  | 26.7 | 0.53
Coste de mantenimiento decenal: 2,18€ en los primeros 10 años. |  |  |  | Costes directos (1+2+3+4): |  |  |  | 27.23
Referencia norma UNE y Título de la norma transposición de norma armonizada |  |  |  |  | Aplicabilidad(a) | Obligatoriedad(b) |  | Sistema(c)
UNE-EN 13163:2013/A1:2015 |  |  |  |  | 1072020 | 1072020 |  | 1/3/4
Productos aislantes térmicos para aplicaciones en la edificación. Productos manufacturados de poliestireno expandido (EPS). Especificación.
(a) Fecha de aplicabilidad de la norma armonizada e inicio del período de coexistencia
(b) Fecha final del período de coexistencia / entrada en vigor marcado CE
(c) Sistema de evaluación y verificación de la constancia de las prestaciones