## Hoja 1
ASA011 | Ud |  | Arqueta de hormigón en masa "in situ".
Arqueta de paso enterrada, de hormigón en masa "in situ" HM-30/B/20/I+Qb, de dimensiones interiores 50x50x50 cm, sobre solera de hormigón en masa de 15 cm de espesor, formación de pendiente mínima del 2%, con el mismo tipo de hormigón, cerrada superiormente con tapa prefabricada de hormigón armado con cierre hermético al paso de los olores mefíticos; previa excavación con medios manuales y posterior relleno del trasdós con material granular. Incluso molde reutilizable de chapa metálica amortizable en 20 usos y colector de conexión de PVC, de tres entradas y una salida, con tapa de registro, para encuentros.
Código |  | Unidad |  | Descripción | Rendimiento | Precio unitario | Importe
1 |  |  |  | Materiales
mt10hmf010kn |  | m³ |  | Hormigón HM-30/B/20/I+Qb, fabricado en central, con cemento SR. | 0.265 | 86.4 | 22.9
mt11var130 |  | Ud |  | Colector de conexión de PVC, con tres entradas y una salida, con tapa de registro. | 1 | 37.5 | 37.5
mt08epr030b |  | Ud |  | Molde reutilizable para formación de arquetas de sección cuadrada de 50x50x50 cm, de chapa metálica, incluso accesorios de montaje. | 0.05 | 228.57 | 11.43
mt11arf010a |  | Ud |  | Tapa de hormigón armado prefabricada, 50x50x5 cm. | 1 | 10 | 10
mt01arr010a |  | t |  | Grava de cantera, de 19 a 25 mm de diámetro. | 0.419 | 7.23 | 3.03
[5 empty] | Subtotal materiales: |  | 84.86
2 |  |  |  | Mano de obra
mo020 |  | h |  | Oficial 1ª construcción. | 1.068 | 18.91 | 20.2
mo113 |  | h |  | Peón ordinario construcción. | 1.679 | 17.64 | 29.62
[5 empty] | Subtotal mano de obra: |  | 49.82
3 |  |  |  | Costes directos complementarios
|  | % |  | Costes directos complementarios | 2 | 134.68 | 2.69
Coste de mantenimiento decenal: 6,87€ en los primeros 10 años. |  |  |  |  | Costes directos (1+2+3): |  | 137.37