## Hoja 1
ASA011 | Ud |  | Arqueta de hormigón en masa "in situ".
Arqueta con sumidero sifónico y desagüe directo lateral enterrada, de hormigón en masa "in situ" HM-30/B/20/I+Qb, de dimensiones interiores 60x60x60 cm, sobre solera de hormigón en masa de 15 cm de espesor, formación de pendiente mínima del 2%, con el mismo tipo de hormigón, cerrada superiormente con marco y tapa de fundición clase B-125 según UNE-EN 124; previa excavación con medios manuales y posterior relleno del trasdós con material granular. Incluso molde reutilizable de chapa metálica amortizable en 20 usos y sumidero sifónico prefabricado de hormigón con salida horizontal de 90/110 mm y rejilla homologada de PVC, sobre solera de hormigón.
Código |  | Unidad |  | Descripción | Rendimiento | Precio unitario | Importe
1 |  |  |  | Materiales
mt10hmf010kn |  | m³ |  | Hormigón HM-30/B/20/I+Qb, fabricado en central, con cemento SR. | 0.359 | 86.4 | 31.02
mt08epr030c |  | Ud |  | Molde reutilizable para formación de arquetas de sección cuadrada de 60x60x60 cm, de chapa metálica, incluso accesorios de montaje. | 0.05 | 368.07 | 18.4
mt11tfa010c |  | Ud |  | Marco y tapa de fundición, 60x60 cm, para arqueta registrable, clase B-125 según UNE-EN 124. | 1 | 55.66 | 55.66
mt11sup050b |  | Ud |  | Sumidero sifónico prefabricado de hormigón, salida horizontal, con rejilla homologada de PVC, 250x250 mm y 90/110 mm de diámetro de salida. | 1 | 15.6 | 15.6
mt01arr010a |  | t |  | Grava de cantera, de 19 a 25 mm de diámetro. | 0.581 | 7.23 | 4.2
[5 empty] | Subtotal materiales: |  | 124.88
2 |  |  |  | Mano de obra
mo020 |  | h |  | Oficial 1ª construcción. | 1.399 | 18.91 | 26.46
mo113 |  | h |  | Peón ordinario construcción. | 2.328 | 17.64 | 41.07
[5 empty] | Subtotal mano de obra: |  | 67.53
3 |  |  |  | Costes directos complementarios
|  | % |  | Costes directos complementarios | 2 | 192.41 | 3.85
Coste de mantenimiento decenal: 9,81€ en los primeros 10 años. |  |  |  |  | Costes directos (1+2+3): |  | 196.26