## Hoja 1
ASD040 | m³ | Relleno con material de drenaje.
Relleno de grava filtrante clasificada, cuyas características y composición granulométrica cumplen lo expuesto en el art. 421 del PG-3, en perímetro de pozo drenante, para facilitar el drenaje de las aguas procedentes de lluvia, con el fin de evitar encharcamientos y el sobreempuje hidrostático contra las estructuras de contención, y compactación en tongadas sucesivas de 30 cm de espesor máximo con pisón vibrante de guiado manual. El precio no incluye el pozo drenante ni la realización del ensayo Proctor Modificado.
Código |  | Unidad | Descripción | Rendimiento | Precio unitario | Importe
1 |  |  | Materiales
mt01ard030a |  | t | Grava filtrante clasificada, según el art. 421 del PG-3. | 2.2 | 20.54 | 45.19
|  |  |  | Subtotal materiales: |  | 45.19
2 |  |  | Equipo y maquinaria
mq01pan010a |  | h | Pala cargadora sobre neumáticos de 120 kW/1,9 m³. | 0.017 | 45.06 | 0.77
mq04cab010c |  | h | Camión basculante de 12 t de carga, de 162 kW. | 0.017 | 44.99 | 0.76
mq01mot010b |  | h | Motoniveladora de 154 kW. | 0.012 | 83.88 | 1.01
mq02rop020 |  | h | Pisón vibrante de guiado manual, de 80 kg, con placa de 30x30 cm, tipo rana. | 0.029 | 3.92 | 0.11
mq02cia020j |  | h | Camión cisterna, de 8 m³ de capacidad. | 0.014 | 118.9 | 1.66
|  |  |  | Subtotal equipo y maquinaria: |  | 4.31
3 |  |  | Mano de obra
mo113 |  | h | Peón ordinario construcción. | 0.116 | 20.5 | 2.38
|  |  |  | Subtotal mano de obra: |  | 2.38
4 |  |  | Costes directos complementarios
|  | % | Costes directos complementarios | 2 | 51.88 | 1.04
Coste de mantenimiento decenal: 2,12€ en los primeros 10 años. |  |  |  | Costes directos (1+2+3+4): |  | 52.92