## Hoja 1
ASI050 | m | Canaleta de drenaje.
Canaleta prefabricada de hormigón polímero, de 1000 mm de longitud, 127 mm de ancho exterior, 100 mm de ancho interior y 95 mm de altura, con rejilla nervada de acero galvanizado, clase A-15 según UNE-EN 124, con sistema de fijación rápida por presión, colocada sobre solera de hormigón en masa HM-20/B/20/X0 de 10 cm de espesor. Incluso accesorios de montaje, piezas especiales y elementos de sujeción. El precio no incluye la excavación.
Código |  |  | Unidad | Descripción | Rendimiento | Precio unitario | Importe
1 |  |  |  | Materiales
mt10hmf010tLb |  |  | m³ | Hormigón HM-20/B/20/X0, fabricado en central. | 0.039 | 85.8 | 3.35
mt11can020d |  |  | Ud | Canaleta prefabricada de hormigón polímero, de 1000 mm de longitud, 127 mm de ancho exterior, 100 mm de ancho interior y 95 mm de altura, con rejilla nervada de acero galvanizado, clase A-15 según UNE-EN 124, con sistema de fijación rápida por presión, incluso piezas especiales y elementos de sujeción. | 1 | 15.11 | 15.11
mt11var020 |  |  | Ud | Kit de accesorios de montaje, piezas especiales y elementos de sujeción, para saneamiento. | 3 | 0.75 | 2.25
[5 empty] | Subtotal materiales: |  | 20.71
2 |  |  |  | Mano de obra
mo020 |  |  | h | Oficial 1ª construcción. | 0.462 | 22.53 | 10.41
mo113 |  |  | h | Peón ordinario construcción. | 0.483 | 21.19 | 10.23
[5 empty] | Subtotal mano de obra: |  | 20.64
3 |  |  |  | Costes directos complementarios
|  |  | % | Costes directos complementarios | 2 | 41.35 | 0.83
Coste de mantenimiento decenal: 11,81€ en los primeros 10 años. |  |  |  |  | Costes directos (1+2+3): |  | 42.18