## Hoja 1
AZA010 | m³ | Apertura de cajeado en el terreno, para recalce de cimientos.
Apertura de cajeado en suelo de arcilla semidura, hasta alcanzar la cara superior del cimiento a recalzar, situada a una profundidad máxima de 0,5 m, con medios mecánicos, y carga a camión o contenedor. El precio no incluye el transporte de los materiales excavados.
Código |  |  | Unidad | Descripción | Rendimiento | Precio unitario | Importe
1 |  |  |  | Equipo y maquinaria
mq01exn010a |  |  | h | Miniretroexcavadora sobre neumáticos, de 12,3 kW. | 0.278 | 36.96 | 10.27
[5 empty] | Subtotal equipo y maquinaria: |  | 10.27
2 |  |  |  | Mano de obra
mo113 |  |  | h | Peón ordinario construcción. | 0.225 | 21.19 | 4.77
[5 empty] | Subtotal mano de obra: |  | 4.77
3 |  |  |  | Costes directos complementarios
|  |  | % | Costes directos complementarios | 2 | 15.04 | 0.3
[5 empty] | Costes directos (1+2+3): |  | 15.34