## Hoja 1
DEH021 |  |  | m² | Demolición de forjado de hormigón armado con medios mecánicos.
Demolición de forjado unidireccional de hormigón armado con viguetas cerámicas armadas, entrevigado de bovedillas cerámicas y capa de compresión de hormigón, con retroexcavadora con martillo rompedor, y carga manual de escombros sobre camión o contenedor.
Código | Unidad | Descripción |  |  | Rendimiento | Precio unitario | Importe
1 |  | Equipo y maquinaria
mq01exn050c | h | Retroexcavadora sobre neumáticos, de 85 kW, con martillo rompedor. |  |  | 0.457 | 65 | 29.71
mq08sol010 | h | Equipo de oxicorte, con acetileno como combustible y oxígeno como comburente. |  |  | 0.115 | 7.37 | 0.85
[5 empty] | Subtotal equipo y maquinaria: |  | 30.56
2 |  | Mano de obra
mo112 | h | Peón especializado construcción. |  |  | 0.483 | 16.65 | 8.04
mo019 | h | Oficial 1ª soldador. |  |  | 0.121 | 17.66 | 2.14
mo113 | h | Peón ordinario construcción. |  |  | 0.725 | 16.13 | 11.69
[5 empty] | Subtotal mano de obra: |  | 21.87
3 |  | Costes directos complementarios
| % | Costes directos complementarios |  |  | 2 | 52.43 | 1.05
[5 empty] | Costes directos (1+2+3): |  | 53.48