## Hoja 1
DEH021 |  | m² |  | Demolición de forjado de hormigón armado con medios mecánicos.
Demolición de forjado reticular de hormigón armado de 25 cm de canto total, con retroexcavadora con martillo rompedor, y carga manual de escombros sobre camión o contenedor.
Código | Unidad |  | Descripción |  | Rendimiento | Precio unitario | Importe
1 |  |  | Equipo y maquinaria
mq01exn050c | h |  | Retroexcavadora sobre neumáticos, de 85 kW, con martillo rompedor. |  | 0.473 | 65 | 30.75
mq08sol010 | h |  | Equipo de oxicorte, con acetileno como combustible y oxígeno como comburente. |  | 0.317 | 7.37 | 2.34
[5 empty] | Subtotal equipo y maquinaria: |  | 33.09
2 |  |  | Mano de obra
mo112 | h |  | Peón especializado construcción. |  | 0.5 | 16.65 | 8.33
mo019 | h |  | Oficial 1ª soldador. |  | 0.333 | 17.66 | 5.88
mo113 | h |  | Peón ordinario construcción. |  | 0.889 | 16.13 | 14.34
[5 empty] | Subtotal mano de obra: |  | 28.55
3 |  |  | Costes directos complementarios
| % |  | Costes directos complementarios |  | 2 | 61.64 | 1.23
[5 empty] | Costes directos (1+2+3): |  | 62.87