## Hoja 1
DPT010 | m² | Demolición de partición interior de fábrica vista.
Demolición de partición interior de fábrica vista, formada por bloque de hormigón de 15 cm de espesor, con martillo neumático, sin afectar a la estabilidad de los elementos constructivos contiguos, y carga manual sobre camión o contenedor. El precio incluye el desmontaje previo de las hojas de la carpintería.
Código |  |  | Unidad | Descripción | Rendimiento | Precio unitario | Importe
1 |  |  |  | Equipo y maquinaria
mq05mai030 |  |  | h | Martillo neumático. | 0.136 | 4.08 | 0.55
mq05pdm110 |  |  | h | Compresor portátil diesel media presión 10 m³/min. | 0.136 | 6.92 | 0.94
[5 empty] | Subtotal equipo y maquinaria: |  | 1.49
2 |  |  |  | Mano de obra
mo112 |  |  | h | Peón especializado construcción. | 0.145 | 18.11 | 2.63
mo113 |  |  | h | Peón ordinario construcción. | 0.154 | 17.64 | 2.72
[5 empty] | Subtotal mano de obra: |  | 5.35
3 |  |  |  | Costes directos complementarios
|  |  | % | Costes directos complementarios | 2 | 6.84 | 0.14
[5 empty] | Costes directos (1+2+3): |  | 6.98