## Hoja 1
DRS080 | m² |  |  | Demolición de base de pavimento.
Demolición de base de pavimento de mortero autonivelante existente en el interior del edificio, de hasta 8 cm de espesor, con martillo neumático, y carga manual de escombros sobre camión o contenedor.
Descompuesto |  | Ud | Descomposición |  | Rend. | Precio unitario | Precio partida
mq05mai030 |  | h | Martillo neumático. |  | 0.226 | 4.08 | 0.92
mq05pdm010a |  | h | Compresor portátil eléctrico 2 m³/min de caudal. |  | 0.113 | 3.81 | 0.43
mo112 |  | h | Peón especializado construcción. |  | 0.237 | 16.65 | 3.95
mo113 |  | h | Peón ordinario construcción. |  | 0.385 | 16.13 | 6.21
|  | % | Medios auxiliares |  | 2 | 11.51 | 0.23
|  | % | Costes indirectos |  | 3 | 11.74 | 0.35
[6 empty] | Total: | 12.09