## Hoja 1
DRS080 | m² |  |  | Demolición de base de pavimento.
Demolición de base de pavimento de mortero autonivelante armado existente en el interior del edificio, de hasta 8 cm de espesor, con martillo neumático, y carga manual de escombros sobre camión o contenedor.
Descompuesto |  | Ud | Descomposición |  | Rend. | Precio unitario | Precio partida
mq05mai030 |  | h | Martillo neumático. |  | 0.238 | 4.08 | 0.97
mq05pdm010a |  | h | Compresor portátil eléctrico 2 m³/min de caudal. |  | 0.119 | 3.81 | 0.45
mo112 |  | h | Peón especializado construcción. |  | 0.249 | 16.65 | 4.15
mo113 |  | h | Peón ordinario construcción. |  | 0.405 | 16.13 | 6.53
|  | % | Medios auxiliares |  | 2 | 12.1 | 0.24
|  | % | Costes indirectos |  | 3 | 12.34 | 0.37
[6 empty] | Total: | 12.71