## Hoja 1
EAF011 |  |  | m² | Forjado de viguetas metálicas y tablero de paneles "VALERO COMPOPLAK".
Forjado con un intereje de 70 cm, compuesto por viguetas de acero laminado en caliente, IPE 120, S275JR, y panel "VALERO COMPOPLAK", de 100 mm de espesor, 1200 mm de anchura y 2700 mm de longitud, formado por núcleo de poliestireno expandido (EPS), densidad 30 kg/m³, revestido por las dos caras con fibra de vidrio, de 450 g/m² y composite (WPC), con ranuras en los laterales para permitir el paso del perfil de conexión entre paneles; refuerzo de juntas entre paneles mediante adhesivo bicomponente "VALERO COMPOPLAK", perfiles de MDF "VALERO COMPOPLAK", de 3660x100x10 mm y malla de fibra de vidrio "VALERO COMPOPLAK" fijado mecánicamente a las viguetas con fijaciones compuestas por abrazaderas de cuelgue y varillas roscadas (4 ud/m²).
Código | Unidad | Descripción |  |  |  | Rendimiento |  | Precio unitario | Importe
1 |  | Materiales
mt07ala010h | kg | Acero laminado UNE-EN 10025 S275JR, en perfiles laminados en caliente, piezas simples, para aplicaciones estructurales. |  |  |  | 14.857 |  | 0.99 | 14.71
mt27pfi010 | l | Imprimación de secado rápido, formulada con resinas alquídicas modificadas y fosfato de zinc. |  |  |  | 0.52 |  | 4.8 | 2.5
mt12ppe010g | m² | Panel "VALERO COMPOPLAK", de 100 mm de espesor, 1200 mm de anchura y 2700 mm de longitud, formado por núcleo de poliestireno expandido (EPS), densidad 30 kg/m³, revestido por las dos caras con fibra de vidrio, de 450 g/m² y composite (WPC), con ranuras en los laterales para permitir el paso del perfil de conexión entre paneles; resistencia térmica 2,85 m²K/W, conductividad térmica 0,035 W/(mK), factor de resistencia a la difusión del vapor de agua 716, Euroclase E de reacción al fuego, resistencia a flexión 0,603 N/mm² y módulo de elasticidad 54,16 N/mm². |  |  |  | 1.02 |  | 30 | 30.6
mt12ppe020a | m | Perfil de MDF "VALERO COMPOPLAK", de 3660x100x10 mm. |  |  |  | 1 |  | 0.83 | 0.83
mt12ppe030a | kg | Adhesivo bicomponente "VALERO COMPOPLAK". |  |  |  | 0.7 |  | 9.17 | 6.42
mt12ppe050a | m² | Malla de fibra de vidrio "VALERO COMPOPLAK". |  |  |  | 0.35 |  | 3 | 1.05
mt12ppe100 | Ud | Material auxiliar (varillas roscadas, tuercas, arandelas y abrazadera de cuelgue), para la fijación del panel. |  |  |  | 4 |  | 1.25 | 5
[6 empty] | Subtotal materiales: |  |  | 61.11
2 |  | Mano de obra
mo011 | h | Oficial 1ª montador. |  |  |  | 0.301 |  | 17.97 | 5.41
mo080 | h | Ayudante montador. |  |  |  | 0.301 |  | 16.69 | 5.02
mo047 | h | Oficial 1ª montador de estructura metálica. |  |  |  | 0.723 |  | 18.26 | 13.2
mo094 | h | Ayudante montador de estructura metálica. |  |  |  | 0.723 |  | 17.52 | 12.67
[6 empty] | Subtotal mano de obra: |  |  | 36.3
3 |  | Costes directos complementarios
| % | Costes directos complementarios |  |  |  | 2 |  | 97.41 | 1.95
[6 empty] | Costes directos (1+2+3): |  |  | 99.36
Referencia norma UNE y Título de la norma transposición de norma armonizada |  |  |  |  | Aplicabilidad(a) |  | Obligatoriedad(b) |  | Sistema(c)
UNE-EN 10025-1:2006 |  |  |  |  | 192005 |  | 192006 |  | 2+
Productos laminados en caliente, de acero no aleado, para construcciones metálicas de uso general. Parte 1: Condiciones generales de suministro.
(a) Fecha de aplicabilidad de la norma armonizada e inicio del período de coexistencia
(b) Fecha final del período de coexistencia / entrada en vigor marcado CE
(c) Sistema de evaluación y verificación de la constancia de las prestaciones