## Hoja 1
ECM010 | m³ |  | Muro de mampostería.
Muro de mampostería ordinaria a una cara vista de piedra caliza, colocada con mortero.
Descompuesto |  | Ud |  | Descomposición | Rend. | Precio unitario | Precio partida
mt09mor010c |  | m³ |  | Mortero de cemento CEM II/B-P 32,5 N tipo M-5, confeccionado en obra con 250 kg/m³ de cemento y una proporción en volumen 1/6. | 0.345 | 115.3 | 39.78
mt06maa010b |  | m³ |  | Piedra caliza ordinaria para mampostería, formada por mampuestos de varias dimensiones sin labra previa alguna, arreglados solamente con martillo. | 1.25 | 23.71 | 29.64
mo021 |  | h |  | Oficial 1ª colocador de piedra natural. | 6.227 | 17.39 | 108.29
mo055 |  | h |  | Ayudante colocador de piedra natural. | 6.227 | 16.69 | 103.93
|  | % |  | Medios auxiliares | 2 | 281.64 | 5.63
|  | % |  | Costes indirectos | 3 | 287.27 | 8.62
Coste de mantenimiento decenal: 20,71€ en los primeros 10 años. | [5 empty] | Total: | 295.89