## Hoja 1
ECM010 | m³ |  | Muro de mampostería.
Muro de mampostería ordinaria a dos caras vistas de piedra granítica, colocada con mortero.
Descompuesto |  | Ud |  | Descomposición | Rend. | Precio unitario | Precio partida
mt09mor010c |  | m³ |  | Mortero de cemento CEM II/B-P 32,5 N tipo M-5, confeccionado en obra con 250 kg/m³ de cemento y una proporción en volumen 1/6. | 0.414 | 115.3 | 47.73
mt06maa010c |  | m³ |  | Piedra granítica ordinaria para mampostería, formada por mampuestos de varias dimensiones sin labra previa alguna, arreglados solamente con martillo. | 1.25 | 24.64 | 30.8
mo021 |  | h |  | Oficial 1ª colocador de piedra natural. | 7.611 | 17.39 | 132.36
mo055 |  | h |  | Ayudante colocador de piedra natural. | 7.611 | 16.69 | 127.03
|  | % |  | Medios auxiliares | 2 | 337.92 | 6.76
|  | % |  | Costes indirectos | 3 | 344.68 | 10.34
Coste de mantenimiento decenal: 24,85€ en los primeros 10 años. | [5 empty] | Total: | 355.02