## Hoja 1
ECM010 | m³ |  | Muro de mampostería.
Muro de mampostería careada a dos caras vistas de piedra granítica, colocada con mortero.
Descompuesto |  | Ud |  | Descomposición |  | Rend. | Precio unitario |  | Precio partida
mt09mor010c |  | m³ |  | Mortero de cemento CEM II/B-P 32,5 N tipo M-5, confeccionado en obra con 250 kg/m³ de cemento y una proporción en volumen 1/6. |  | 0.36 | 115.3 |  | 41.51
mt08cem010b |  | kg |  | Cemento Portland CEM I 32,5 R, en sacos, según UNE-EN 197-1. |  | 4 | 0.11 |  | 0.44
mt06mab010c |  | m³ |  | Piedra granítica careada para mampostería, formada por mampuestos labrados por una sola cara que define su frente. |  | 1.2 | 97.31 |  | 116.77
mo021 |  | h |  | Oficial 1ª colocador de piedra natural. |  | 9.686 | 17.39 |  | 168.44
mo055 |  | h |  | Ayudante colocador de piedra natural. |  | 9.686 | 16.69 |  | 161.66
|  | % |  | Medios auxiliares |  | 2 | 488.82 |  | 9.78
|  | % |  | Costes indirectos |  | 3 | 498.6 |  | 14.96
Coste de mantenimiento decenal: 35,95€ en los primeros 10 años. | [6 empty] | Total: |  | 513.56
Referencia norma UNE y Título de la norma transposición de norma armonizada |  |  |  |  | Aplicabilidad (1) |  |  | Obligatoriedad (2) |  | Sistema (3)
UNE-EN 197-1:2000 |  |  |  |  | 142001 |  |  | 142002 |  | 1+
Cemento. Parte 1: Composición, especificaciones y criterios de conformidad de los cementos comunes.
UNE-EN 197-1/A1:2005 |  |  |  |  | 122005 |  |  | 122006
UNE-EN 197-1:2000/A3:2008 |  |  |  |  | 142008 |  |  | 142009
(1) Fecha de aplicabilidad de la norma armonizada e inicio del período de coexistencia
(2) Fecha final del período de coexistencia / entrada en vigor marcado CE
(3) Sistema de evaluación de la conformidad