## Hoja 1
ECM010 | m³ |  | Muro de mampostería.
Muro de mampostería concertada a dos caras vistas de piedra arenisca, colocada con mortero.
Descompuesto |  | Ud |  | Descomposición | Rend. | Precio unitario | Precio partida
mt09mor010c |  | m³ |  | Mortero de cemento CEM II/B-P 32,5 N tipo M-5, confeccionado en obra con 250 kg/m³ de cemento y una proporción en volumen 1/6. | 0.36 | 115.3 | 41.51
mt06mac010a |  | m³ |  | Piedra arenisca concertada para mampostería, formada por mampuestos con sus caras labradas en forma poligonal más o menos regular, para que se asienten sobre superficies sensiblemente planas. | 1.15 | 208.18 | 239.41
mo021 |  | h |  | Oficial 1ª colocador de piedra natural. | 11.07 | 17.39 | 192.51
mo055 |  | h |  | Ayudante colocador de piedra natural. | 11.07 | 16.69 | 184.76
|  | % |  | Medios auxiliares | 2 | 658.19 | 13.16
|  | % |  | Costes indirectos | 3 | 671.35 | 20.14
Coste de mantenimiento decenal: 48,40€ en los primeros 10 años. | [5 empty] | Total: | 691.49