## Hoja 1
EHK020 | m² |  | Preparación de superficie de hormigón estructural, con medios mecánicos.
Preparación de superficie de hormigón estructural, para la posterior aplicación de productos reparadores y protectores, eliminando capas antiguas, lechadas superficiales, pinturas o cualquier otro tipo de grasa o suciedad del soporte, mediante proyección de chorro de agua y material abrasivo formado por partículas de silicato de aluminio, y carga manual de los restos generados sobre camión o contenedor. El precio incluye el desplazamiento, montaje y desmontaje en obra del equipo de proyección.
Código |  | Unidad |  | Descripción | Rendimiento | Precio unitario | Importe
1 |  |  |  | Materiales
mt08lim010a |  | kg |  | Abrasivo para limpieza mediante chorro a presión, formado por partículas de silicato de aluminio. | 0.575 | 0.25 | 0.14
[5 empty] | Subtotal materiales: |  | 0.14
2 |  |  |  | Equipo y maquinaria
mq08lch020a |  | h |  | Equipo de chorro de agua a presión. | 0.133 | 5.77 | 0.77
mq08gel010k |  | h |  | Grupo electrógeno insonorizado, trifásico, de 45 kVA de potencia. | 0.133 | 5.38 | 0.72
[5 empty] | Subtotal equipo y maquinaria: |  | 1.49
3 |  |  |  | Mano de obra
mo112 |  | h |  | Peón especializado construcción. | 0.156 | 19.55 | 3.05
mo113 |  | h |  | Peón ordinario construcción. | 0.156 | 19.07 | 2.97
[5 empty] | Subtotal mano de obra: |  | 6.02
4 |  |  |  | Costes directos complementarios
|  | % |  | Costes directos complementarios | 2 | 7.65 | 0.15
[5 empty] | Costes directos (1+2+3+4): |  | 7.8