## Hoja 1
EHY051 | m² |  | Protección del hormigón o mortero, frente a la humedad.
Impregnación acuosa, incolora, hidrófuga, como protección superficial del hormigón o mortero, frente a la humedad, la intemperie y las heladas, aplicada en 1 capa, con 0,2 l/m² de consumo medio por capa.
Código |  | Unidad |  | Descripción | Rendimiento | Precio unitario | Importe
1 |  |  |  | Materiales
mt09reh190a |  | l |  | Impregnación acuosa, incolora, hidrófuga, a base de alcoxisilano de alquilo, con una profundidad media de penetración de 2 a 3 mm, resistente a los rayos UV y a los álcalis, repelente del agua y la suciedad. | 0.2 | 6.2 | 1.24
[5 empty] | Subtotal materiales: |  | 1.24
2 |  |  |  | Mano de obra
mo038 |  | h |  | Oficial 1ª pintor. | 0.369 | 17.64 | 6.51
[5 empty] | Subtotal mano de obra: |  | 6.51
3 |  |  |  | Costes directos complementarios
|  | % |  | Costes directos complementarios | 2 | 7.75 | 0.16
Coste de mantenimiento decenal: 0,95€ en los primeros 10 años. |  |  |  |  | Costes directos (1+2+3): |  | 7.91