## Hoja 1
EHY052 | m² |  | Revestimiento protector del hormigón armado frente a la corrosión.
Impregnación incolora inhibidora de la corrosión, de baja viscosidad, a base de silano organofuncional, como protección superficial del hormigón armado frente a la corrosión, aplicada en dos capas, con 0,33 l/m² de consumo medio por capa.
Código |  | Unidad |  | Descripción |  | Rendimiento |  | Precio unitario | Importe
1 |  |  |  | Materiales
mt27tsb020b |  | l |  | Impregnación incolora inhibidora de la corrosión, MasterProtect 8000 CI "BASF", de baja viscosidad, a base de silano organofuncional, para la protección frente a la corrosión de elementos de hormigón armado y pretensado, según UNE-EN 1504-2. |  | 0.66 |  | 52.5 | 34.65
[6 empty] | Subtotal materiales: |  |  | 34.65
2 |  |  |  | Mano de obra
mo020 |  | h |  | Oficial 1ª construcción. |  | 0.184 |  | 17.64 | 3.25
mo113 |  | h |  | Peón ordinario construcción. |  | 0.184 |  | 16.33 | 3
[6 empty] | Subtotal mano de obra: |  |  | 6.25
3 |  |  |  | Costes directos complementarios
|  | % |  | Costes directos complementarios |  | 2 |  | 40.9 | 0.82
Coste de mantenimiento decenal: 5,01€ en los primeros 10 años. | [5 empty] | Costes directos (1+2+3): |  |  | 41.72
Referencia norma UNE y Título de la norma transposición de norma armonizada |  |  |  |  | Aplicabilidad(a) |  | Obligatoriedad(b) |  | Sistema(c)
UNE-EN 1504-2:2005 |  |  |  |  | 192005 |  | 112009 |  | 1/2+/3/4
Productos y sistemas para la protección y reparación de estructuras de hormigón. Definiciones, requisitos, control de calidad y evaluación de la conformidad. Parte 2: Sistemas de protección de superficie
(a) Fecha de aplicabilidad de la norma armonizada e inicio del período de coexistencia
(b) Fecha final del período de coexistencia / entrada en vigor marcado CE
(c) Sistema de evaluación y verificación de la constancia de las prestaciones