## Hoja 1
EMC030 | m | Correa.
Correa de madera aserrada de pino insigne (Pinus radiata), de 7x15 cm de sección y hasta 5 m de longitud; calidad estructural ME-1, clase resistente C24, protección de la madera con clase de penetración NP2, trabajada en taller.
Código |  | Unidad | Descripción | Rendimiento | Precio unitario | Importe
1 |  |  | Materiales
mt07mee020eg |  | m | Correa de madera aserrada de pino insigne (Pinus radiata), acabado cepillado, de 7x15 cm de sección y hasta 5 m de longitud, para aplicaciones estructurales; calidad estructural ME-1 según UNE 56544, clase resistente C24 según UNE-EN 338 y UNE-EN 1912, protección frente a agentes bióticos que se corresponde con la clase de penetración NP2 (3 mm en las caras laterales de la albura) según UNE-EN 351-1, trabajada en taller. | 1 | 4.46 | 4.46
|  |  |  | Subtotal materiales: |  | 4.46
2 |  |  | Mano de obra
mo048 |  | h | Oficial 1ª montador de estructura de madera. | 0.085 | 18.52 | 1.57
mo095 |  | h | Ayudante montador de estructura de madera. | 0.042 | 17.8 | 0.75
|  |  |  | Subtotal mano de obra: |  | 2.32
3 |  |  | Costes directos complementarios
|  | % | Costes directos complementarios | 2 | 6.78 | 0.14
Coste de mantenimiento decenal: 0,97€ en los primeros 10 años. |  |  |  | Costes directos (1+2+3): |  | 6.92