## Hoja 1
EMC030 | m | Correa.
Correa de madera aserrada de pino silvestre (Pinus sylvestris), de 10x20 cm de sección y hasta 5 m de longitud; calidad estructural MEG, clase resistente C16, protección de la madera con clase de penetración NP3, trabajada en taller.
Código |  | Unidad | Descripción | Rendimiento | Precio unitario | Importe
1 |  |  | Materiales
mt07mee020Ab |  | m | Correa de madera aserrada de pino silvestre (Pinus sylvestris), acabado cepillado, de 10x20 cm de sección y hasta 5 m de longitud, para aplicaciones estructurales; calidad estructural MEG según UNE 56544, clase resistente C16 según UNE-EN 338 y UNE-EN 1912, protección frente a agentes bióticos que se corresponde con la clase de penetración NP3 (6 mm en las caras laterales de la albura) según UNE-EN 351-1, trabajada en taller. | 1 | 8.46 | 8.46
|  |  |  | Subtotal materiales: |  | 8.46
2 |  |  | Mano de obra
mo048 |  | h | Oficial 1ª montador de estructura de madera. | 0.161 | 18.52 | 2.98
mo095 |  | h | Ayudante montador de estructura de madera. | 0.081 | 17.8 | 1.44
|  |  |  | Subtotal mano de obra: |  | 4.42
3 |  |  | Costes directos complementarios
|  | % | Costes directos complementarios | 2 | 12.88 | 0.26
Coste de mantenimiento decenal: 1,84€ en los primeros 10 años. |  |  |  | Costes directos (1+2+3): |  | 13.14