## Hoja 1
EME010 | m³ |  | Vigueta de madera aserrada.
Vigueta de madera aserrada de abeto (Abies alba), de 7x14 a 9x18 cm de sección y hasta 5 m de longitud, calidad estructural S10, clase resistente C24, protección de la madera con clase de penetración NP2, trabajada en taller.
Código |  | Unidad |  | Descripción | Rendimiento | Precio unitario | Importe
1 |  |  |  | Materiales
mt07mee018fa |  | m³ |  | Madera aserrada de abeto (Abies alba) con acabado cepillado, para vigueta de 7x14 a 9x18 cm de sección y hasta 5 m de longitud, para aplicaciones estructurales, calidad estructural S10 según DIN 4074, clase resistente C24 según UNE-EN 338 y UNE-EN 1912 y protección frente a agentes bióticos que se corresponde con la clase de penetración NP2 (3 mm en las caras laterales de la albura) según UNE-EN 351-1, trabajada en taller. | 1 | 438.01 | 438.01
[5 empty] | Subtotal materiales: |  | 438.01
2 |  |  |  | Mano de obra
mo048 |  | h |  | Oficial 1ª montador de estructura de madera. | 7.997 | 18.52 | 148.1
mo095 |  | h |  | Ayudante montador de estructura de madera. | 3.998 | 17.8 | 71.16
[5 empty] | Subtotal mano de obra: |  | 219.26
3 |  |  |  | Costes directos complementarios
|  | % |  | Costes directos complementarios | 2 | 657.27 | 13.15
Coste de mantenimiento decenal: 113,97€ en los primeros 10 años. |  |  |  |  | Costes directos (1+2+3): |  | 670.42