## Hoja 1
EME010 |  |  | m³ | Vigueta de madera aserrada.
Vigueta de madera aserrada de pino silvestre (Pinus sylvestris), de 10x20 a 15x25 cm de sección y hasta 6 m de longitud, calidad estructural MEG, clase resistente C18, protección de la madera con clase de penetración NP2, trabajada en taller.
Descompuesto | Ud | Descomposición |  |  | Rend. | Precio unitario | Precio partida
mt07mee018pa | m³ | Madera aserrada de pino silvestre (Pinus sylvestris) con acabado cepillado, para vigueta de 10x20 a 15x25 cm de sección y hasta 6 m de longitud, para aplicaciones estructurales, calidad estructural MEG según UNE 56544, clase resistente C18 según UNE-EN 338 y UNE-EN 1912 y protección frente a agentes bióticos que se corresponde con la clase de penetración NP2 (3 mm en las caras laterales de la albura) según UNE-EN 351-1, trabajada en taller. |  |  | 1 | 519.87 | 519.87
mo048 | h | Oficial 1ª montador de estructura de madera. |  |  | 7.797 | 18.26 | 142.37
mo095 | h | Ayudante montador de estructura de madera. |  |  | 3.899 | 17.52 | 68.31
| % | Medios auxiliares |  |  | 2 | 730.55 | 14.61
| % | Costes indirectos |  |  | 3 | 745.16 | 22.35
Coste de mantenimiento decenal: 130,48€ en los primeros 10 años. | [5 empty] | Total: | 767.51