## Hoja 1
EMF011 |  |  | m² | Forjado de viguetas de madera y tablero de paneles "VALERO COMPOPLAK".
Forjado con un intereje de 70 cm, compuesto por viguetas de madera aserrada de abeto (Abies alba), de 10x20 a 15x25 cm de sección y hasta 6 m de longitud, calidad estructural S10, clase resistente C24, protección de la madera con clase de penetración NP2, trabajada en taller colocadas mediante apoyo sobre elemento estructural; y panel "VALERO COMPOPLAK", de 100 mm de espesor, 1200 mm de anchura y 2700 mm de longitud, formado por núcleo de poliestireno expandido (EPS), densidad 30 kg/m³, revestido por las dos caras con fibra de vidrio, de 450 g/m² y composite (WPC), con ranuras en los laterales para permitir el paso del perfil de conexión entre paneles; refuerzo de juntas entre paneles mediante adhesivo bicomponente "VALERO COMPOPLAK", perfiles de MDF "VALERO COMPOPLAK", de 3660x100x10 mm y malla de fibra de vidrio "VALERO COMPOPLAK"; fijado mecánicamente a las viguetas con tornillos autoperforantes para madera, de 6 mm de diámetro y 120 mm de longitud, de acero galvanizado con revestimiento de cromo (4 ud/m²) y adhesivo bicomponente "VALERO COMPOPLAK".
Código | Unidad | Descripción |  |  | Rendimiento | Precio unitario | Importe
1 |  | Materiales
mt07mee018fd | m³ | Madera aserrada de abeto (Abies alba) con acabado cepillado, para vigueta de 10x20 a 15x25 cm de sección y hasta 6 m de longitud, para aplicaciones estructurales, calidad estructural S10 según DIN 4074, clase resistente C24 según UNE-EN 338 y UNE-EN 1912 y protección frente a agentes bióticos que se corresponde con la clase de penetración NP2 (3 mm en las caras laterales de la albura) según UNE-EN 351-1, trabajada en taller. |  |  | 0.054 | 449.83 | 24.29
mt12ppe010g | m² | Panel "VALERO COMPOPLAK", de 100 mm de espesor, 1200 mm de anchura y 2700 mm de longitud, formado por núcleo de poliestireno expandido (EPS), densidad 30 kg/m³, revestido por las dos caras con fibra de vidrio, de 450 g/m² y composite (WPC), con ranuras en los laterales para permitir el paso del perfil de conexión entre paneles; resistencia térmica 2,85 m²K/W, conductividad térmica 0,035 W/(mK), factor de resistencia a la difusión del vapor de agua 716, Euroclase E de reacción al fuego, resistencia a flexión 0,603 N/mm² y módulo de elasticidad 54,16 N/mm². |  |  | 1.02 | 30 | 30.6
mt12ppe020a | m | Perfil de MDF "VALERO COMPOPLAK", de 3660x100x10 mm. |  |  | 1 | 0.83 | 0.83
mt12ppe030a | kg | Adhesivo bicomponente "VALERO COMPOPLAK". |  |  | 0.8 | 9.17 | 7.34
mt12ppe050a | m² | Malla de fibra de vidrio "VALERO COMPOPLAK". |  |  | 0.35 | 3 | 1.05
mt07mee570ci | Ud | Tornillo autoperforante para madera, de 6 mm de diámetro y 120 mm de longitud, de acero galvanizado con revestimiento de cromo. |  |  | 4 | 0.45 | 1.8
mt08var050 | kg | Alambre galvanizado para atar, de 1,30 mm de diámetro. |  |  | 0.015 | 1.1 | 0.02
[5 empty] | Subtotal materiales: |  | 65.93
2 |  | Mano de obra
mo048 | h | Oficial 1ª montador de estructura de madera. |  |  | 0.348 | 18.26 | 6.35
mo095 | h | Ayudante montador de estructura de madera. |  |  | 0.174 | 17.52 | 3.05
mo011 | h | Oficial 1ª montador. |  |  | 0.301 | 17.97 | 5.41
mo080 | h | Ayudante montador. |  |  | 0.301 | 16.69 | 5.02
mo043 | h | Oficial 1ª ferrallista. |  |  | 0.024 | 18.26 | 0.44
mo090 | h | Ayudante ferrallista. |  |  | 0.024 | 17.52 | 0.42
[5 empty] | Subtotal mano de obra: |  | 20.69
3 |  | Costes directos complementarios
| % | Costes directos complementarios |  |  | 2 | 86.62 | 1.73
[5 empty] | Costes directos (1+2+3): |  | 88.35