## Hoja 1
EMM010 | kg |  | Elementos metálicos de unión y apoyo para estructuras de madera.
Elementos metálicos de unión y apoyo, para estructuras de madera, de acero inoxidable AISI 316, colocados en obra.
Código |  | Unidad |  | Descripción | Rendimiento | Precio unitario | Importe
1 |  |  |  | Materiales
mt07emr404b |  | kg |  | Elementos de acero inoxidable AISI 316, para ensamble de estructuras de madera | 1 | 15.4 | 15.4
[5 empty] | Subtotal materiales: |  | 15.4
2 |  |  |  | Mano de obra
mo048 |  | h |  | Oficial 1ª montador de estructura de madera. | 0.062 | 20.04 | 1.24
mo095 |  | h |  | Ayudante montador de estructura de madera. | 0.031 | 19.32 | 0.6
[5 empty] | Subtotal mano de obra: |  | 1.84
3 |  |  |  | Costes directos complementarios
|  | % |  | Costes directos complementarios | 2 | 17.24 | 0.34
Coste de mantenimiento decenal: 0,35€ en los primeros 10 años. |  |  |  |  | Costes directos (1+2+3): |  | 17.58