## Hoja 1
EMR020 |  |  | m³ | Dintel de madera aserrada.
Dintel de madera aserrada de pino laricio (Pinus nigra), de 10x10 a 15x30 cm de sección y hasta 6 m de longitud, calidad estructural MEG, clase resistente C18, protección de la madera con clase de penetración NP2, trabajada en taller.
Código | Unidad | Descripción |  |  | Rendimiento | Precio unitario | Importe
1 |  | Materiales
mt07mee050B | m³ | Madera aserrada de pino laricio (Pinus nigra) con acabado cepillado, para dintel de 10x10 a 15x30 cm de sección y hasta 6 m de longitud, para aplicaciones estructurales, calidad estructural MEG según UNE 56544, clase resistente C18 según UNE-EN 338 y UNE-EN 1912 y protección frente a agentes bióticos que se corresponde con la clase de penetración NP2 (3 mm en las caras laterales de la albura) según UNE-EN 351-1, trabajada en taller. |  |  | 1 | 475.4 | 475.4
[5 empty] | Subtotal materiales: |  | 475.4
2 |  | Mano de obra
mo017 | h | Oficial 1ª carpintero. |  |  | 10.561 | 17.7 | 186.93
mo058 | h | Ayudante carpintero. |  |  | 5.28 | 16.82 | 88.81
[5 empty] | Subtotal mano de obra: |  | 275.74
3 |  | Costes directos complementarios
| % | Costes directos complementarios |  |  | 2 | 751.14 | 15.02
Coste de mantenimiento decenal: 130,25€ en los primeros 10 años. |  |  |  |  | Costes directos (1+2+3): |  | 766.16