## Hoja 1
EMT010 | m² |  | Entablado base de tablero estructural de madera, para forjado.
Entablado base de tablero estructural de madera, de 38 mm de espesor, colocado con fijaciones mecánicas.
Código |  | Unidad |  | Descripción | Rendimiento | Precio unitario | Importe
1 |  |  |  | Materiales
mt08eff020f |  | m² |  | Tablero estructural de madera para uso en ambiente seco, de 2400x600 mm y 38 mm de espesor, machihembrado en dos de sus cantos, según UNE-EN 312. | 1.05 | 14.91 | 15.66
mt50spa101 |  | kg |  | Clavos de acero. | 0.15 | 1.3 | 0.2
[5 empty] | Subtotal materiales: |  | 15.86
2 |  |  |  | Mano de obra
mo048 |  | h |  | Oficial 1ª montador de estructura de madera. | 0.197 | 18.52 | 3.65
mo095 |  | h |  | Ayudante montador de estructura de madera. | 0.098 | 17.8 | 1.74
[5 empty] | Subtotal mano de obra: |  | 5.39
3 |  |  |  | Costes directos complementarios
|  | % |  | Costes directos complementarios | 2 | 21.25 | 0.43
Coste de mantenimiento decenal: 7,15€ en los primeros 10 años. |  |  |  |  | Costes directos (1+2+3): |  | 21.68