## Hoja 1
EMT011 | m² |  | Entablado base de tablero estructural de madera, para forjado de cubierta inclinada.
Entablado base de tablero estructural de madera, de 18 mm de espesor, para forjado de cubierta inclinada, colocado con fijaciones mecánicas.
Código |  | Unidad |  | Descripción | Rendimiento | Precio unitario | Importe
1 |  |  |  | Materiales
mt08eff040a |  | m² |  | Tablero estructural de madera para uso en ambiente húmedo, de 2500x1250 mm y 18 mm de espesor, según UNE-EN 312. | 1.05 | 6.94 | 7.29
mt50spa101 |  | kg |  | Clavos de acero. | 0.15 | 1.3 | 0.2
[5 empty] | Subtotal materiales: |  | 7.49
2 |  |  |  | Mano de obra
mo048 |  | h |  | Oficial 1ª montador de estructura de madera. | 0.209 | 18.52 | 3.87
mo095 |  | h |  | Ayudante montador de estructura de madera. | 0.104 | 17.8 | 1.85
[5 empty] | Subtotal mano de obra: |  | 5.72
3 |  |  |  | Costes directos complementarios
|  | % |  | Costes directos complementarios | 2 | 13.21 | 0.26
Coste de mantenimiento decenal: 4,45€ en los primeros 10 años. |  |  |  |  | Costes directos (1+2+3): |  | 13.47