## Hoja 1
EMV110 | m³ |  | Viga de madera laminada encolada.
Viga de madera laminada encolada homogénea, de 33 ó 45 mm de espesor de las láminas y sección constante, de 20x100 cm de sección y hasta 25 m de longitud, clase resistente GL-24h y protección de la madera con clase de penetración NP5 y NP6, trabajada en taller.
Código |  | Unidad |  | Descripción | Rendimiento | Precio unitario | Importe
1 |  |  |  | Materiales
mt07mee115i |  | m³ |  | Madera laminada encolada homogénea, de 33 ó 45 mm de espesor de las láminas, para viga de sección constante, de 20x100 cm de sección y hasta 25 m de longitud, para aplicaciones estructurales, clase resistente GL-24h según UNE-EN 390 y UNE-EN 1194, y protección frente a agentes bióticos que se corresponde con la clase de penetración NP5 y NP6 (en toda la albura y hasta 6 mm en el duramen expuesto) según UNE-EN 351-1, trabajada en taller. | 1 | 1180.41 | 1180.41
[5 empty] | Subtotal materiales: |  | 1180.41
2 |  |  |  | Equipo y maquinaria
mq07gte010c |  | h |  | Grúa autopropulsada de brazo telescópico con una capacidad de elevación de 30 t y 27 m de altura máxima de trabajo. | 3.203 | 67 | 214.6
[5 empty] | Subtotal equipo y maquinaria: |  | 214.6
3 |  |  |  | Mano de obra
mo048 |  | h |  | Oficial 1ª montador de estructura de madera. | 6.756 | 18.52 | 125.12
mo095 |  | h |  | Ayudante montador de estructura de madera. | 3.378 | 17.8 | 60.13
[5 empty] | Subtotal mano de obra: |  | 185.25
4 |  |  |  | Costes directos complementarios
|  | % |  | Costes directos complementarios | 2 | 1580.26 | 31.61
Coste de mantenimiento decenal: 274,02€ en los primeros 10 años. |  |  |  |  | Costes directos (1+2+3+4): |  | 1611.87