## Hoja 1
FAJ010 | m² |  | Subestructura soporte para la fijación de hoja exterior de piedra natural, en fachadas ventiladas.
Sistema de anclaje puntual, de acero inoxidable AISI 304, para la fijación de placas de piedra natural de 60x40x3 cm (no incluidas en este precio).
Código |  | Unidad |  | Descripción | Rendimiento | Precio unitario | Importe
1 |  |  |  | Materiales
mt19paj240i |  | m² |  | Subestructura soporte compuesta de sistema de anclaje puntual, de acero inoxidable AISI 304, para la fijación de placas de piedra natural de 60x40x3 cm (no incluidas en este precio), formado por grapas puntuales regulables en vertical y en profundidad, de acero inoxidable AISI 304, colocadas en la junta horizontal, para fijar al soporte de hormigón o de fábrica (fck>=150 kp/cm²) con varillas roscadas y resina. | 1 | 23 | 23
[5 empty] | Subtotal materiales: |  | 23
2 |  |  |  | Mano de obra
mo052 |  | h |  | Oficial 1ª montador de sistemas de fachadas prefabricadas. | 0.487 | 18.23 | 8.88
mo099 |  | h |  | Ayudante montador de sistemas de fachadas prefabricadas. | 0.487 | 16.95 | 8.25
[5 empty] | Subtotal mano de obra: |  | 17.13
3 |  |  |  | Costes directos complementarios
|  | % |  | Costes directos complementarios | 2 | 40.13 | 0.8
Coste de mantenimiento decenal: 7,89€ en los primeros 10 años. |  |  |  |  | Costes directos (1+2+3): |  | 40.93