## Hoja 1
FAR100 | m² |  | Sistema Aquapanel "KNAUF" de entramado autoportante, para hoja interior de fachada ventilada.
Sistema de fachada "KNAUF" Aquapanel WM111C.es, (12,5+75+5+15)/400, para su uso como hoja interior de fachada ventilada, formado por una placa Aquapanel Outdoor de 12,5 mm de espesor, atornillada desde el lado exterior a una estructura metálica de acero Z2 (Z275) galvanizado normal de canales horizontales de 75/40/0,7 mm GRC 0,70, anclados a la parte superior e inferior de los forjados y montantes verticales de 75/50/1 mm GRC 1 con una modulación de 400 mm entre ejes, de canal a canal y disposición normal "N"; barrera impermeable al agua Tyvek StuccoWrap entre los perfiles y la placa; dos placas que se atornillan desde el lado interior a los montantes (una placa tipo Standard (A) de 5 mm de espesor y una placa tipo Standard + Aluminio (BV) de 15 mm de espesor); preparado como soporte del revestimiento exterior de la fachada ventilada (no incluido en este precio).
Código |  | Unidad |  | Descripción |  | Rendimiento |  | Precio unitario | Importe
1 |  |  |  | Materiales
mt12pck020d |  | m |  | Banda acústica de dilatación autoadhesiva de espuma de poliuretano de celdas cerradas "KNAUF", de 3,2 mm de espesor y 95 mm de anchura, resistencia térmica 0,10 m²K/W, conductividad térmica 0,032 W/(mK). |  | 1.2 |  | 0.62 | 0.74
mt12pak020b |  | m |  | Canal 75/40/0,7 mm GRC 0,70 "KNAUF" de acero Z2 (Z275) galvanizado normal, para sistema Aquapanel Outdoor. Según UNE-EN 14195. |  | 0.7 |  | 3.4 | 2.38
mt12pak030bc |  | m |  | Montante 75/50/1 mm GRC 1 "KNAUF" de acero Z2 (Z275) galvanizado normal, para sistema Aquapanel Outdoor. Según UNE-EN 14195. |  | 2.75 |  | 4.64 | 12.76
mt12pak070 |  | m² |  | Lámina de polietileno, impermeabilizante y difusora de vapor de agua, Tyvek StuccoWrap "KNAUF". |  | 1.1 |  | 4.37 | 4.81
mt12pak010b |  | m² |  | Placa de cemento Portland Aquapanel Outdoor "KNAUF" de 12,5x1200x2400 mm, revestida con una capa de fibra de vidrio embebida en ambas caras. |  | 1 |  | 27.25 | 27.25
mt12pak040d |  | Ud |  | Tornillo Aquapanel Maxi TB 4,2x25 "KNAUF". |  | 20 |  | 0.07 | 1.4
mt12psg220 |  | Ud |  | Fijación compuesta por taco y tornillo 5x27. |  | 1.6 |  | 0.06 | 0.1
mt12ppk010a |  | m² |  | Placa de yeso laminado A / UNE-EN 520 - 1200 / longitud / 12,5 / con los bordes longitudinales afinados, Standard "KNAUF". |  | 1 |  | 5.1 | 5.1
mt12ppk010f |  | m² |  | Placa de yeso laminado BV / UNE-EN 520 - 1200 / longitud / 15 / con los bordes longitudinales afinados, Standard + Aluminio "KNAUF". |  | 1 |  | 11.11 | 11.11
mt12ptk010dc |  | Ud |  | Tornillo autoperforante TB "KNAUF" 3,5x25. |  | 9 |  | 0.01 | 0.09
mt12ptk010de |  | Ud |  | Tornillo autoperforante TB "KNAUF" 3,5x35. |  | 18 |  | 0.02 | 0.36
mt12pik015d |  | kg |  | Pasta de agarre Perlfix "KNAUF", de fraguado rápido (30 minutos), Euroclase A1 de reacción al fuego, según UNE-EN 13501-1, rango de temperatura de trabajo de 5 a 30°C, para aplicación manual, según UNE-EN 13963. |  | 0.1 |  | 0.27 | 0.03
mt12pik010e |  | kg |  | Pasta de juntas Jointfiller 24H "KNAUF", Euroclase A2-s1, d0 de reacción al fuego, según UNE-EN 13501-1, rango de temperatura de trabajo de 5 a 30°C, para aplicación manual con cinta de juntas, según UNE-EN 13963. |  | 0.5 |  | 1.16 | 0.58
mt12pck010a |  | m |  | Cinta de juntas "KNAUF" de 50 mm de anchura. |  | 1.6 |  | 0.04 | 0.06
mt12pak060a |  | kg |  | Mortero de juntas Aquapanel "KNAUF", color gris. |  | 0.6 |  | 3.05 | 1.83
mt12pak050 |  | m |  | Cinta de juntas Aquapanel Outdoor "KNAUF". |  | 2.1 |  | 0.6 | 1.26
[6 empty] | Subtotal materiales: |  |  | 69.86
2 |  |  |  | Mano de obra
mo052 |  | h |  | Oficial 1ª montador de sistemas de fachadas prefabricadas. |  | 0.285 |  | 18.23 | 5.2
mo099 |  | h |  | Ayudante montador de sistemas de fachadas prefabricadas. |  | 0.285 |  | 16.95 | 4.83
mo053 |  | h |  | Oficial 1ª montador de prefabricados interiores. |  | 0.285 |  | 18.23 | 5.2
mo100 |  | h |  | Ayudante montador de prefabricados interiores. |  | 0.285 |  | 16.95 | 4.83
[6 empty] | Subtotal mano de obra: |  |  | 20.06
3 |  |  |  | Costes directos complementarios
|  | % |  | Costes directos complementarios |  | 3 |  | 89.92 | 2.7
Coste de mantenimiento decenal: 15,75€ en los primeros 10 años. | [5 empty] | Costes directos (1+2+3): |  |  | 92.62
Referencia norma UNE y Título de la norma transposición de norma armonizada |  |  |  |  | Aplicabilidad(a) |  | Obligatoriedad(b) |  | Sistema(c)
UNE-EN 14195:2005 |  |  |  |  | 112006 |  | 112007 |  | 3/4
Perfilería metálica para par ticiones, muros y techos en placas de yeso laminado. Definiciones requisitos y métodos de ensayo
UNE-EN 14195:2005/AC:2006 |  |  |  |  | 112007 |  | 112007
UNE-EN 520:2005/A1:2010 |  |  |  |  | 162010 |  | 1122010 |  | 3/4
Placas de yeso laminado. Definiciones, especificaciones y métodos de ensayo.
UNE-EN 14496:2006 |  |  |  |  | 192006 |  | 192007 |  | 3/4
Adhesivos a base de yeso para aislamiento térmico/acústico de paneles de composite y placas de yeso. Definiciones, requisitos y métodos de ensayo.
UNE-EN 13963:2006 |  |  |  |  | 132006 |  | 132007 |  | 3/4
Material de juntas para placas de yeso laminado. Definiciones, especificaciones y métodos de ensayo.
EN 13963:2005/AC:2006 |  |  |  |  | 112007 |  | 112007
(a) Fecha de aplicabilidad de la norma armonizada e inicio del período de coexistencia
(b) Fecha final del período de coexistencia / entrada en vigor marcado CE
(c) Sistema de evaluación y verificación de la constancia de las prestaciones