## Hoja 1
FCA035 | Ud |  | Carpintería exterior en acero.
Carpintería de acero galvanizado, en ventana fija de 60x120 cm, perfilería con premarco.
Descompuesto |  | Ud |  | Descomposición |  | Rend. | Precio unitario |  | Precio partida
mt26pem010 |  | m |  | Premarco de tubo rectangular de acero galvanizado para carpintería exterior. |  | 3.6 | 3.97 |  | 14.29
mt26pfg015b |  | m² |  | Carpintería de acero galvanizado para ventana fija, perfilería con carril para persiana, con perfiles conformados en frío de 1 mm de espesor, según UNE-EN 14351-1. Incluso p/p de junquillo para fijación del vidrio y herrajes de colgar. |  | 0.756 | 48.67 |  | 36.79
mt15sja100 |  | Ud |  | Cartucho de masilla de silicona neutra. |  | 0.112 | 3.13 |  | 0.35
mo017 |  | h |  | Oficial 1ª cerrajero. |  | 0.288 | 17.66 |  | 5.09
mo054 |  | h |  | Ayudante cerrajero. |  | 0.15 | 16.76 |  | 2.51
|  | % |  | Medios auxiliares |  | 2 | 59.03 |  | 1.18
|  | % |  | Costes indirectos |  | 3 | 60.21 |  | 1.81
Coste de mantenimiento decenal: 11,16€ en los primeros 10 años. | [6 empty] | Total: |  | 62.02
Referencia norma UNE y Título de la norma transposición de norma armonizada |  |  |  |  | Aplicabilidad (1) |  |  | Obligatoriedad (2) |  | Sistema (3)
UNE-EN 14351-1:2006/A1:2010 |  |  |  |  | 1122010 |  |  | 1122010 |  | 1/3/4
Ventanas y puertas peatonales exteriores - Norma de producto, características de prestación - Parte 1: Ventanas y puertas peatonales exteriores sin caracteristicas de resistencia al fuego y/o control de humo
(1) Fecha de aplicabilidad de la norma armonizada e inicio del período de coexistencia
(2) Fecha final del período de coexistencia / entrada en vigor marcado CE
(3) Sistema de evaluación de la conformidad