## Hoja 1
FCA050 | m² |  | Rejilla de ventilación de lamas fijas.
Rejilla de ventilación de lamas fijas de acero esmaltado.
Descompuesto |  | Ud |  | Descomposición | Rend. | Precio unitario | Precio partida
mt26btr030b |  | m² |  | Celosía de lamas fijas de acero esmaltado, con plegadura sencilla en los bordes, incluso p/p de soportes del mismo material y patillas para anclaje a paramentos. | 1.02 | 126.59 | 129.12
mt15sja100 |  | Ud |  | Cartucho de masilla de silicona neutra. | 0.035 | 3.13 | 0.11
mo017 |  | h |  | Oficial 1ª cerrajero. | 0.128 | 17.66 | 2.26
mo054 |  | h |  | Ayudante cerrajero. | 0.257 | 16.76 | 4.31
|  | % |  | Medios auxiliares | 2 | 135.8 | 2.72
|  | % |  | Costes indirectos | 3 | 138.52 | 4.16
Coste de mantenimiento decenal: 35,67€ en los primeros 10 años. | [5 empty] | Total: | 142.68