## Hoja 1
FCL040 |  | Ud |  | Puerta de entrada a vivienda, de aluminio.
Puerta de entrada a vivienda de aluminio termolacado en polvo, block de seguridad, de 90x210 cm, estampación a una cara, acabado en color blanco RAL 9010, cerradura especial con un punto de cierre, y premarco.
Descompuesto | Ud |  | Descomposición |  |  | Rend. | Precio unitario |  | Precio partida
mt25paa010ac | Ud |  | Puerta de entrada de aluminio termolacado, block de seguridad, 90x210 cm, acabado en color blanco RAL 9010 con estampación a una cara, cerradura con un punto de cierre, y accesorios. |  |  | 1 | 375.63 |  | 375.63
mt26pec015c | Ud |  | Premarco de acero galvanizado, para puerta de entrada de aluminio de una hoja, con garras de anclaje a obra. |  |  | 1 | 50 |  | 50
mt13blw110 | Ud |  | Aerosol con 750 cm³ de espuma de poliuretano, de 25 kg/m³ de densidad, 150% de expansión, 18 N/cm² de resistencia a tracción y 20 N/cm² de resistencia a flexión, conductividad térmica 0,04 W/(mK), estable de -40°C a 100°C; aplicable con pistola; según UNE 92120-2. |  |  | 0.1 | 9.2 |  | 0.92
mt15sja100 | Ud |  | Cartucho de masilla de silicona neutra. |  |  | 0.2 | 3.13 |  | 0.63
mo019 | h |  | Oficial 1ª construcción. |  |  | 0.645 | 17.39 |  | 11.22
mo105 | h |  | Peón ordinario construcción. |  |  | 0.645 | 16.13 |  | 10.4
mo017 | h |  | Oficial 1ª cerrajero. |  |  | 0.581 | 17.66 |  | 10.26
mo054 | h |  | Ayudante cerrajero. |  |  | 0.289 | 16.76 |  | 4.84
| % |  | Medios auxiliares |  |  | 2 | 463.9 |  | 9.28
| % |  | Costes indirectos |  |  | 3 | 473.18 |  | 14.2
Coste de mantenimiento decenal: 53,61€ en los primeros 10 años. | [6 empty] | Total: |  | 487.38
Referencia norma UNE y Título de la norma transposición de norma armonizada |  |  |  |  | Aplicabilidad (1) |  |  | Obligatoriedad (2) |  | Sistema (3)
UNE-EN 1935:2002 |  |  |  |  | 1102002 |  |  | 1122003 |  | 1
Herrajes para la edificación. Bisagras de un solo eje. Requisitos y métodos de ensayo.
UNE-EN 1935:2002/AC:2004 |  |  |  |  | 112007 |  |  | 112007
(1) Fecha de aplicabilidad de la norma armonizada e inicio del período de coexistencia
(2) Fecha final del período de coexistencia / entrada en vigor marcado CE
(3) Sistema de evaluación de la conformidad