## Hoja 1
FCL065 | Ud |  |  | Carpintería de aluminio en cerramiento de fachada.
Carpintería de aluminio lacado color blanco, en cerramiento de fachada, compuesta por 2 hojas centrales y 2 hojas laterales fijas de (40+180+40)x210 cm, gama básica, con premarco.
Descompuesto |  | Ud | Descomposición |  | Rend. | Precio unitario | Precio partida
mt25pem010 |  | m | Premarco para carpintería exterior de aluminio, incluso p/p de elaboración en taller. |  | 9.4 | 2.69 | 25.29
mt25pfb020j |  | m² | Carpintería de aluminio lacado color blanco en cerramiento de fachada compuesto por dos hojas centrales formadas por una parte fija y una parte practicable y dos hojas laterales fijas, gama básica, con clasificación a la permeabilidad al aire según UNE-EN 12207, a la estanqueidad al agua según UNE-EN 12208 y a la resistencia a la carga del viento según UNE-EN 12210, marca de calidad QUALICOAT. Incluso p/p de kit de herrajes de colgar, juntas de acristalamiento de EPDM, tornillería de acero inoxidable, elementos de estanqueidad, accesorios, utillajes de mecanizado homologados y elaboración en taller. |  | 5.46 | 90.25 | 492.77
mt15sja100 |  | Ud | Cartucho de masilla de silicona neutra. |  | 0.162 | 3.13 | 0.51
mo017 |  | h | Oficial 1ª cerrajero. |  | 1.144 | 17.66 | 20.2
mo054 |  | h | Ayudante cerrajero. |  | 0.983 | 16.76 | 16.48
|  | % | Medios auxiliares |  | 2 | 555.25 | 11.11
|  | % | Costes indirectos |  | 3 | 566.36 | 16.99
Coste de mantenimiento decenal: 81,67€ en los primeros 10 años. | [5 empty] | Total: | 583.35