## Hoja 1
FCP050 | m² | Rejilla de ventilación de lamas fijas de PVC.
Rejilla de ventilación de lamas fijas de PVC blanco.
Descompuesto |  | Ud | Descomposición | Rend. | Precio unitario | Precio partida
mt24pce020a |  | m² | Celosía de lamas fijas de PVC blanco tipo Z de 80 mm separadas 100 mm. | 1.02 | 24.19 | 24.67
mt15sja100 |  | Ud | Cartucho de masilla de silicona neutra. | 0.035 | 3.13 | 0.11
mo017 |  | h | Oficial 1ª cerrajero. | 0.255 | 17.66 | 4.5
mo054 |  | h | Ayudante cerrajero. | 0.383 | 16.76 | 6.42
|  | % | Medios auxiliares | 2 | 35.7 | 0.71
|  | % | Costes indirectos | 3 | 36.41 | 1.09
Coste de mantenimiento decenal: 5,25€ en los primeros 10 años. |  |  |  |  | Total: | 37.5