## Hoja 1
FCP060 | Ud |  |  | Carpintería exterior de PVC.
Ventana de PVC dos hojas deslizantes de espesor 74 mm, dimensiones 900x900 mm, compuesta de marco, hojas y junquillos con acabado natural en color blanco, con premarco.
Descompuesto |  | Ud | Descomposición |  |  | Rend. | Precio unitario |  | Precio partida
mt24vek060aaa |  | Ud | Ventana de PVC dos hojas deslizantes de espesor 74 mm, dimensiones 900x900 mm, compuesta de marco, hojas y junquillos con acabado natural en color blanco, perfiles de estética recta, espesor en paredes exteriores de 2,8 mm, 5 cámaras, refuerzos interiores de acero galvanizado, mecanizaciones de desagüe y descompresión, juntas de estanqueidad de EPDM, herrajes bicromatados, sin compacto, Según UNE-EN 14351-1. |  |  | 1 | 153.99 |  | 153.99
mt24pem010 |  | m | Premarco para carpintería exterior de PVC. |  |  | 3.6 | 6.25 |  | 22.5
mt15sja100 |  | Ud | Cartucho de masilla de silicona neutra. |  |  | 0.2 | 3.13 |  | 0.63
mo017 |  | h | Oficial 1ª cerrajero. |  |  | 2.104 | 17.66 |  | 37.16
mo054 |  | h | Ayudante cerrajero. |  |  | 1.052 | 16.76 |  | 17.63
|  | % | Medios auxiliares |  |  | 2 | 231.91 |  | 4.64
|  | % | Costes indirectos |  |  | 3 | 236.55 |  | 7.1
Coste de mantenimiento decenal: 26,80€ en los primeros 10 años. | [6 empty] | Total: |  | 243.65
Referencia norma UNE y Título de la norma transposición de norma armonizada |  |  |  |  | Aplicabilidad (1) |  |  | Obligatoriedad (2) |  | Sistema (3)
UNE-EN 14351-1:2006/A1:2010 |  |  |  |  | 1122010 |  |  | 1122010 |  | 1/3/4
Ventanas y puertas peatonales exteriores - Norma de producto, características de prestación - Parte 1: Ventanas y puertas peatonales exteriores sin caracteristicas de resistencia al fuego y/o control de humo
(1) Fecha de aplicabilidad de la norma armonizada e inicio del período de coexistencia
(2) Fecha final del período de coexistencia / entrada en vigor marcado CE
(3) Sistema de evaluación de la conformidad