## Hoja 1
FCY100 |  | Ud |  | Carpintería exterior de PVC "VEKA".
Ventana de PVC "VEKA", sistema Ekosol, dos hojas deslizantes de espesor 74 mm, dimensiones 900x900 mm, compuesta de marco, hojas y junquillos con acabado natural en color blanco, con premarco.
Descompuesto | Ud |  | Descomposición |  |  | Rend. |  | p.s. | Precio partida
mt24vek060saa | Ud |  | Ventana de PVC "VEKA", sistema Ekosol, dos hojas deslizantes de espesor 74 mm, dimensiones 900x900 mm, compuesta de marco, hojas y junquillos con acabado natural en color blanco, coeficiente de transmisión térmica del marco de la sección tipo Uh,m = 2,1 W/m²K, perfiles de estética recta, espesor en paredes exteriores de 2,8 mm, 5 cámaras, refuerzos interiores de acero galvanizado, mecanizaciones de desagüe y descompresión, juntas de estanqueidad de EPDM, herrajes bicromatados, sin compacto, Según UNE-EN 14351-1. |  |  | 1 |  | 157.94 | 157.94
mt24pem010 | m |  | Premarco para carpintería exterior de PVC. |  |  | 3.6 |  | 6.25 | 22.5
mt15sja100 | Ud |  | Cartucho de masilla de silicona neutra. |  |  | 0.2 |  | 3.13 | 0.63
mo016 | h |  | Oficial 1ª cerrajero. |  |  | 2.153 |  | 16.38 | 35.27
mo054 | h |  | Ayudante cerrajero. |  |  | 1.077 |  | 14.98 | 16.13
| % |  | Medios auxiliares |  |  | 2 |  | 232.47 | 4.65
| % |  | Costes indirectos |  |  | 3 |  | 237.12 | 7.11
Coste de mantenimiento decenal: 21,98€ en los primeros 10 años. | [7 empty] | Total: | 244.23
Referencia norma UNE y Título de la norma transposición de norma armonizada |  |  |  |  | Aplicabilidad (1) |  | Obligatoriedad (2) |  |  | Sistema (3)
UNE-EN 14351-1:2006/A1:2010 |  |  |  |  | 1122010 |  | 1122010 |  |  | 1/3/4
Ventanas y puertas peatonales exteriores - Norma de producto, características de prestación - Parte 1: Ventanas y puertas peatonales exteriores sin caracteristicas de resistencia al fuego y/o control de humo
(1) Fecha de aplicabilidad de la norma armonizada e inicio del período de coexistencia
(2) Fecha final del período de coexistencia / entrada en vigor marcado CE
(3) Sistema de evaluación de la conformidad