## Hoja 1
FDG010 | Ud |  | Puerta de garaje.
Puerta enrollable para garaje, de lamas de aluminio extrusionado, 300x250 cm, panel totalmente ciego, acabado blanco, apertura manual.
Descompuesto |  | Ud |  | Descomposición |  | Rend. | Precio unitario |  | Precio partida
mt26pge010aj |  | Ud |  | Puerta enrollable para garaje, de lamas de aluminio extrusionado, 300x250 cm, panel totalmente ciego, acabado blanco. Según UNE 85104 y UNE-EN 13241-1. |  | 1 | 2050.29 |  | 2050.29
mo019 |  | h |  | Oficial 1ª construcción. |  | 0.55 | 17.39 |  | 9.56
mo105 |  | h |  | Peón ordinario construcción. |  | 0.55 | 16.13 |  | 8.87
mo017 |  | h |  | Oficial 1ª cerrajero. |  | 1.283 | 17.66 |  | 22.66
mo054 |  | h |  | Ayudante cerrajero. |  | 1.283 | 16.76 |  | 21.5
|  | % |  | Medios auxiliares |  | 2 | 2112.88 |  | 42.26
|  | % |  | Costes indirectos |  | 3 | 2155.14 |  | 64.65
Coste de mantenimiento decenal: 443,96€ en los primeros 10 años. | [6 empty] | Total: |  | 2219.79
Referencia norma UNE y Título de la norma transposición de norma armonizada |  |  |  |  | Aplicabilidad (1) |  |  | Obligatoriedad (2) |  | Sistema (3)
UNE-EN 13241-1:2004 |  |  |  |  | 152004 |  |  | 152005 |  | 3
Puertas industriales, comerciales, de garaje y portones. Norma de producto. Parte 1: Productos sin características de resistencia al fuego o control de humos.
(1) Fecha de aplicabilidad de la norma armonizada e inicio del período de coexistencia
(2) Fecha final del período de coexistencia / entrada en vigor marcado CE
(3) Sistema de evaluación de la conformidad