## Hoja 1
FDP010 | m² |  | Persiana enrollable de lamas.
Persiana enrollable de lamas de PVC de 45 mm.
Descompuesto |  | Ud |  | Descomposición |  | Rend. | Precio unitario |  | Precio partida
mt24per010b |  | m² |  | Persiana enrollable de lamas de PVC de 45 mm de altura, equipada con todos sus accesorios (eje, polea, cinta y recogedor), según UNE-EN 13659. |  | 1.1 | 19.85 |  | 21.84
mo010 |  | h |  | Oficial 1ª montador. |  | 0.247 | 17.97 |  | 4.44
mo075 |  | h |  | Ayudante montador. |  | 0.247 | 16.69 |  | 4.12
|  | % |  | Medios auxiliares |  | 2 | 30.4 |  | 0.61
|  | % |  | Costes indirectos |  | 3 | 31.01 |  | 0.93
Coste de mantenimiento decenal: 7,99€ en los primeros 10 años. | [6 empty] | Total: |  | 31.94
Referencia norma UNE y Título de la norma transposición de norma armonizada |  |  |  |  | Aplicabilidad (1) |  |  | Obligatoriedad (2) |  | Sistema (3)
UNE-EN 13659:2004/A1:2009 |  |  |  |  | 182009 |  |  | 182010 |  | 4
Persianas. Requisitos de prestaciones incluida la seguridad.
(1) Fecha de aplicabilidad de la norma armonizada e inicio del período de coexistencia
(2) Fecha final del período de coexistencia / entrada en vigor marcado CE
(3) Sistema de evaluación de la conformidad