## Hoja 1
FDP020 | Ud |  | Persiana de hormigón.
Persiana de lamas fijas prefabricada de hormigón de 20x40 cm, de color gris.
Descompuesto |  | Ud |  | Descomposición | Rend. | Precio unitario | Precio partida
mt09mor010c |  | m³ |  | Mortero de cemento CEM II/B-P 32,5 N tipo M-5, confeccionado en obra con 250 kg/m³ de cemento y una proporción en volumen 1/6. | 0.003 | 115.3 | 0.35
mt20thp010a |  | Ud |  | Persiana de lamas fijas prefabricadas de hormigón, 20x40 cm, color gris. | 1 | 11.84 | 11.84
mo019 |  | h |  | Oficial 1ª construcción. | 0.495 | 17.39 | 8.61
mo105 |  | h |  | Peón ordinario construcción. | 0.247 | 16.13 | 3.98
|  | % |  | Medios auxiliares | 2 | 24.78 | 0.5
|  | % |  | Costes indirectos | 3 | 25.28 | 0.76
Coste de mantenimiento decenal: 3,65€ en los primeros 10 años. | [5 empty] | Total: | 26.04